## AFM
Device | STM32L053xx
Pin | AF0 | AF1 | AF2 | AF3 | AF4 | AF5 | AF6 | AF7 | AF8 | AF9 | AF10 | AF11 | AF12 | AF13 | AF14 | AF15
PA0 | STM32L053xx AF2: TIM2_CH1
PA1 | STM32L053xx AF2: TIM2_CH2
PA2 | STM32L053xx AF0: TIM21_CH1; STM32L053xx AF2: TIM2_CH3; STM32L053xx AF4: USART2_TX
PA3 | STM32L053xx AF0: TIM21_CH2; STM32L053xx AF2: TIM2_CH4; STM32L053xx AF4: USART2_RX
PA4 | STM32L053xx AF0: SPI1_NSS
PA5 | STM32L053xx AF0: SP1_SCK; STM32L053xx AF5: TIM2_CH1
PA6 | STM32L053xx AF0: SP1_MISO; STM32L053xx AF5: TIM22_CH1
PA7 | STM32L053xx AF0: SPI1_MOSI; STM32L053xx AF5: TIM22_CH2
PA8
PA9 | STM32L053xx AF4: USART1_TX
PA10 | STM32L053xx AF4: USART1_RX
PA11 | STM32L053xx AF0: SP1_MISO
PA12 | STM32L053xx AF0: SPI1_MOSI
PA13
PA14 | STM32L053xx AF4: USART2_TX
PA15 | STM32L053xx AF0: SP1_NSS; STM32L053xx AF4: USART2_RX; STM32L053xx AF5: TIM2_CH1
PB0
PB1
PB2
PB3 | STM32L053xx AF0: SPI1_SCK; STM32L053xx AF2: TIM2_CH2
PB4 | STM32L053xx AF0: SPI1_MISO; STM32L053xx AF4: TIM22_CH1
PB5 | STM32L053xx AF0: SPI1_MOSI; STM32L053xx AF4: TIM22_CH2
PB6 | STM32L053xx AF0: USART1_TX
PB7 | STM32L053xx AF0: USART1_RX
PB8 | STM32L053xx AF4: I2C1_SCL
PB9 | STM32L053xx AF4: I2C1_SDA; STM32L053xx AF5: SPI2_NSS
PB10 | STM32L053xx AF2: TIM2_CH3; STM32L053xx AF4: LPUART1_TX; STM32L053xx AF5: SPI2_SCK; STM32L053xx AF6: I2C2_SCL
PB11 | STM32L053xx AF2: TIM2_CH4; STM32L053xx AF4: LPUART1_RX; STM32L053xx AF6: I2C2_SDA
PB12 | STM32L053xx AF0: SPI2_NSS
PB13 | STM32L053xx AF0: SPI2_SCK; STM32L053xx AF5: I2C2_SCL; STM32L053xx AF6: TIM21_CH1
PB14 | STM32L053xx AF0: SPI2_MISO; STM32L053xx AF5: I2C2_SDA; STM32L053xx AF6: TIM21_CH2
PB15 | STM32L053xx AF0: SPI2_MOSI
PC0
PC1
PC2 | STM32L053xx AF2: SPI2_MISO
PC3 | STM32L053xx AF2: SPI2_MOSI
PC4 | STM32L053xx AF2: LPUART1_TX
PC5 | STM32L053xx AF2: LPUART1_RX
PC6 | STM32L053xx AF0: TIM22_CH1
PC7 | STM32L053xx AF0: TIM22_CH2
PC8
PC9
PC10 | STM32L053xx AF0: LPUART1_TX
PC11 | STM32L053xx AF0: LPUART1_RX
PC12
PC13
PC14
PC15

## Peripherals
Device | STM32L053xx
Peripheral name | Address | RCC enable bit position
GPIOA | 0X5000 0000 | 0
GPIOB | 0X5000 0400 | 1
GPIOC | 0X5000 0800 | 2
GPIOD | 0X5000 0C00 | 3
GPIOE | 0X5000 1000 | 4
GPIOH | 0X5000 1C00 | 7
USART1 | 0X4001 3800 | 14
Timer22 | 0X4001 1400 | 5
Timer21 | 0X4001 0800 | 2
I2C3 | 0X4000 7800 | 30
I2C2 | 0X4000 5800 | 22
I2C1 | 0X4000 5400 | 21
USART5 | 0X4000 5000 | 20
USART4 | 0X4000 4C00 | 19
LPUART1 | 0X4000 4800 | 18
USART2 | 0X4000 4400 | 17
SPI1 | 0X4001 3000 | 12
SPI2 | 0X4000 3800 | 14
Timer7 | 0X4000 1400 | 5
Timer6 | 0X4000 1000 | 4
Timer3 | 0X4000 0400 | 1
Timer2 | 0X4000 0000 | 0