## AFM
Device | STM32F429xx
Pin | AF0 | AF1 | AF2 | AF3 | AF4 | AF5 | AF6 | AF7 | AF8 | AF9 | AF10 | AF11 | AF12 | AF13 | AF14 | AF15
PA0 | STM32F429xx AF1: TIM2_CH1; STM32F429xx AF2: TIM5_CH1; STM32F429xx AF8: UART4_TX
PA1 | STM32F429xx AF1: TIM2_CH2; STM32F429xx AF2: TIM5_CH2; STM32F429xx AF8: UART4_RX
PA2 | STM32F429xx AF1: TIM2_CH3; STM32F429xx AF2: TIM5_CH3; STM32F429xx AF3: TIM9_CH1; STM32F429xx AF7: USART2_TX
PA3 | STM32F429xx AF1: TIM2_CH4; STM32F429xx AF2: TIM5_CH4; STM32F429xx AF3: TIM9_CH2; STM32F429xx AF7: USART2_RX
PA4 | STM32F429xx AF5: SPI1_NSS; STM32F429xx AF6: SPI3_NSS
PA5 | STM32F429xx AF1: TIM2_CH1; STM32F429xx AF5: SPI1_SCK
PA6 | STM32F429xx AF2: TIM3_CH1; STM32F429xx AF5: SPI1_MISO; STM32F429xx AF9: TIM13_CH1
PA7 | STM32F429xx AF2: TIM3_CH2; STM32F429xx AF5: SPI1_MOSI; STM32F429xx AF9: TIM14_CH1
PA8 | STM32F429xx AF1: TIM1_CH1; STM32F429xx AF4: I2C3_SCL
PA9 | STM32F429xx AF1: TIM1_CH2; STM32F429xx AF7: USART1_TX
PA10 | STM32F429xx AF1: TIM1_CH3; STM32F429xx AF7: USART1_RX
PA11 | STM32F429xx AF1: TIM1_CH4
PA12
PA13
PA14
PA15 | STM32F429xx AF1: TIM2_CH1
PB0 | STM32F429xx AF2: TIM3_CH3; STM32F429xx AF5: SPI1_NSS; STM32F429xx AF6: SPI3_NSS
PB1 | STM32F429xx AF2: TIM3_CH4
PB2
PB3 | STM32F429xx AF1: TIM2_CH2; STM32F429xx AF5: SPI1_SCK; STM32F429xx AF6: SPI3_SCK
PB4 | STM32F429xx AF2: TIM3_CH1; STM32F429xx AF5: SPI1_MISO; STM32F429xx AF6: SPI3_MISO
PB5 | STM32F429xx AF2: TIM3_CH2; STM32F429xx AF5: SPI1_MOSI; STM32F429xx AF6: SPI3_MOSI
PB6 | STM32F429xx AF2: TIM4_CH1; STM32F429xx AF4: I2C1_SCL; STM32F429xx AF7: USART1_TX
PB7 | STM32F429xx AF2: TIM4_CH2; STM32F429xx AF4: I2C1_SDA; STM32F429xx AF7: USART1_RX
PB8 | STM32F429xx AF2: TIM4_CH3; STM32F429xx AF3: TIM10_CH1; STM32F429xx AF4: I2C1_SCL
PB9 | STM32F429xx AF2: TIM4_CH4; STM32F429xx AF3: TIM11_CH1; STM32F429xx AF4: I2C1_SDA; STM32F429xx AF5: SPI2_NSS
PB10 | STM32F429xx AF1: TIM2_CH3; STM32F429xx AF4: I2C2_SCL; STM32F429xx AF5: SPI2_SCK; STM32F429xx AF7: USART3_TX
PB11 | STM32F429xx AF1: TIM2_CH4; STM32F429xx AF4: I2C2_SDA; STM32F429xx AF7: USART3_RX
PB12 | STM32F429xx AF5: SPI2_NSS
PB13 | STM32F429xx AF5: SPI2_SCK
PB14 | STM32F429xx AF5: SPI2_MISO; STM32F429xx AF9: TIM12_CH1
PB15 | STM32F429xx AF5: SPI2_MOSI; STM32F429xx AF9: TIM12_CH2
PC0
PC1
PC2 | STM32F429xx AF5: SPI2_MISO
PC3 | STM32F429xx AF5: SPI2_MOSI
PC4
PC5
PC6 | STM32F429xx AF2: TIM3_CH1; STM32F429xx AF3: TIM8_CH1; STM32F429xx AF8: USART6_TX
PC7 | STM32F429xx AF2: TIM3_CH2; STM32F429xx AF3: TIM8_CH2; STM32F429xx AF8: USART6_RX
PC8 | STM32F429xx AF2: TIM3_CH3; STM32F429xx AF3: TIM8_CH3
PC9 | STM32F429xx AF2: TIM3_CH4; STM32F429xx AF3: TIM8_CH4; STM32F429xx AF4: I2C3_SDA
PC10 | STM32F429xx AF6: SPI3_SCK; STM32F429xx AF7: USART3_TX; STM32F429xx AF8: UART4_TX
PC11 | STM32F429xx AF6: SPI3_MISO; STM32F429xx AF7: USART3_RX; STM32F429xx AF8: UART4_RX
PC12 | STM32F429xx AF6: SPI3_MOSI; STM32F429xx AF8: UART5_TX
PC13
PC14
PC15
PD0
PD1
PD2 | STM32F429xx AF5: SPI2_SCK; STM32F429xx AF8: UART5_RX
PD3
PD4
PD5 | STM32F429xx AF7: USART2_TX
PD6 | STM32F429xx AF5: SPI3_MOSI; STM32F429xx AF7: USART2_RX
PD7
PD8 | STM32F429xx AF7: USART3_TX
PD9 | STM32F429xx AF7: USART3_RX
PD10
PD11
PD12 | STM32F429xx AF2: TIM4_CH1
PD13 | STM32F429xx AF2: TIM4_CH2
PD14 | STM32F429xx AF2: TIM4_CH3
PD15 | STM32F429xx AF2: TIM4_CH4
PE0 | STM32F429xx AF8: UART8_RX
PE1 | STM32F429xx AF8: UART8_TX
PE2 | STM32F429xx AF5: SPI4_SCK
PE3
PE4 | STM32F429xx AF5: SPI4_NSS
PE5 | STM32F429xx AF3: TIM9_CH1; STM32F429xx AF5: SPI4_MISO
PE6 | STM32F429xx AF3: TIM9_CH2; STM32F429xx AF5: SPI4_MOSI
PE7 | STM32F429xx AF8: UART7_RX
PE8 | STM32F429xx AF8: UART7_TX
PE9 | STM32F429xx AF1: TIM1_CH1
PE10
PE11 | STM32F429xx AF1: TIM1_CH2; STM32F429xx AF5: SPI4_NSS
PE12 | STM32F429xx AF5: SPI4_SCK
PE13 | STM32F429xx AF1: TIM1_CH3; STM32F429xx AF5: SPI4_MISO
PE14 | STM32F429xx AF1: TIM1_CH4; STM32F429xx AF5: SPI4_MOSI
PE15
PF0 | STM32F429xx AF4: I2C2_SDA
PF1 | STM32F429xx AF4: I2C2_SCL
PF2
PF3
PF4
PF5
PF6 | STM32F429xx AF3: TIM10_CH1; STM32F429xx AF5: SPI5_NSS; STM32F429xx AF8: UART7_RX
PF7 | STM32F429xx AF3: TIM11_CH1; STM32F429xx AF5: SPI5_SCK; STM32F429xx AF8: UART7_TX
PF8 | STM32F429xx AF5: SPI5_MISO; STM32F429xx AF9: TIM13_CH1
PF9 | STM32F429xx AF5: SPI5_MOSI; STM32F429xx AF9: TIM14_CH1
PF10
PF11 | STM32F429xx AF5: SPI5_MOSI
PF12
PF13
PF14
PF15
PG0
PG1
PG2
PG3
PG4
PG5
PG6
PG7
PG8 | STM32F429xx AF5: SPI6_NSS
PG9 | STM32F429xx AF8: USART6_RX
PG10
PG11
PG12 | STM32F429xx AF5: SPI6_MISO
PG13 | STM32F429xx AF5: SPI6_SCK
PG14 | STM32F429xx AF5: SPI6_MOSI; STM32F429xx AF8: USART6_TX
PG15
PH0
PH1
PH2
PH3
PH4 | STM32F429xx AF4: I2C2_SCL
PH5 | STM32F429xx AF4: I2C2_SDA; STM32F429xx AF5: SPI5_NSS
PH6 | STM32F429xx AF5: SPI5_SCK
PH7 | STM32F429xx AF4: I2C3_SCL; STM32F429xx AF5: SPI5_MISO
PH8 | STM32F429xx AF4: I2C3_SDA
PH9 | STM32F429xx AF9: TIM12_CH2
PH10
PH11
PH12
PH13
PH14
PH15

## Peripherals
Device | STM32F429xx
Peripheral name | Address | RCC enable bit position
GPIOA | 0x40020000 | 0
GPIOB | 0x40020400 | 1
GPIOC | 0x40020800 | 2
GPIOD | 0x40020C00 | 3
GPIOE | 0x40021000 | 4
GPIOF | 0x4002 1400 | 5
GPIOG | 0x4002 1800 | 6
GPIOH | 0x4002 1C00 | 7
Timer2 | 0x4000 0000 | 0
Timer3 | 0x4000 0400 | 1
Timer4 | 0x4000 0800 | 2
Timer5 | 0x4000 0C00 | 3
Timer6 | 0x4000 1000 | 4
Timer7 | 0x4000 1400 | 5
Timer12 | 0x4000 1800 | 6
Timer13 | 0x4000 1C00 | 7
Timer14 | 0x4000 2000 | 8
Timer1 | 0x40010000 | 0
Timer8 | 0x40010400 | 1
Timer9 | 0x40014000 | 16
Timer10 | 0x40014400 | 17
Timer11 | 0x40014800 | 18
I2C1 | 0x4000 5400 | 21
I2C2 | 0x4000 5800 | 22
I2C3 | 0x4000 5C00 | 23
USART1 | 0x4001 1000 | 4
USART2 | 0x4000 4400 | 17
USART3 | 0x4000 4800 | 18
UART4 | 0x4000 4C00 | 19
UART5 | 0x4000 5000 | 20
USART6 | 0x4001 1400 | 5
UART7 | 0x4000 7800 | 30
UART8 | 0x4000 7C00 | 31
SPI1 | 0x4001 3000 | 12
SPI2 | 0x4000 3800 | 14
SPI3 | 0x4000 3C00 | 15
SPI4 | 0x4001 3400 | 14
SPI5 | 0x4001 5000 | 20
SPI6 | 0x4001 5400 | 21
SYSCFG | 0x4001 3800 | 14